## Dimensions
Cable mount type number | Height (H) | Width (W) | Mass
| (mm) | (mm) | (kg)
A015080-033-XX | 33 | 38 | 0.025
A015080-030-XX | 30 | 35 | 0.025
A015080-025-XX | 25 | 30 | 0.02
A015080-020-XX | 20 | 28 | 0.02
A015080-018-XX | 18 | 25 | 0.02
Fixture Hole Type |  | Code
Through holes 4.8 mm |  | I
Through holes countersunk |  | Y
Inserts M4 |  | M

## Load Compression
Typical load range: 1.5 - 5 kg
Cable mount type number | Rated load at 10 Hz (kg) | Max. static load (kg) | Max. dyn. travel (mm)
A015080-033-XX | 2.2 | 2.3 | 22
A015080-030-XX | 2.7 | 2.7 | 19
A015080-025-XX | 3.6 (12 Hz) | 3.6 | 15
A015080-020-XX | 4.0 (14 Hz) | 4.2 | 10
A015080-018-XX | 5.3 (15 Hz) | 5.3 | 9

## Load 45° Compession and Roll
Typical load range: 1 - 3.5 kg
Cable mount type number | Rated load at 10 Hz (kg) | Max. static load (kg) | Max. dyn. travel (mm)
A015080-033-XX | 0.35 | 1.0 | 23
A015080-030-XX | 0.45 | 1.2 | 20
A015080-025-XX | 0.75 | 1.5 | 16
A015080-020-XX | 1.25 | 1.8 | 11
A015080-018-XX | 2.05 | 2.2 | 9

## Load Shear and Roll
Typical load range: 1 - 3.5 kg
Cable mount type number | Rated load at 10 Hz (kg) | Max. static load (kg) | Max. dyn. travel (mm)
A040127-045-XX | 3.5 | 10 | 26
A040127-042-XX | 4 | 11 | 24
A040127-037-XX | 6 | 14 | 19
A040127-034-XX | 8 | 15 | 16
A040127-031-XX | 10 | 17 | 13