## Load range - Natural frequency
Type | Load (kg) | fn (Hz) |  | Deflection (mm)
|  | Height 28 mm | Height 53 mm | Height 28 mm | Height 53 mm
AVP-220 | 10 -18 | 11 -18 | 7 -12 | 1.5 - 3 | 2.5 - 7
AVP-270 | 18 - 25 | 13 - 16 | 7.5 - 10 | 2 - 3 | 4 - 7
AVP-400 | 25 - 55 | 12 - 19 | 7.5 - 13 | 1 - 2.5 | 3 - 6
AVP-510 | 55 - 85 | 12 -16 | 8 -11 | 1.5 - 2.5 | 3.5 - 5.5
AVP-570 | 85 - 155 | 12- 17 | 8 -11 | 1.5 - 2.5 | 3 - 5.5
AVP-810 | 155 - 270 | 13 - 17 | 8 - 11 | 1.5 - 2.5 | 4 - 6.5
Additional materials with different loads can be provided.
Contact Vibratec for more information.