## Dimensions
Type |  | A | B | C |  | D | E | F | G | H | Weight
Connections | B.S.P.Nipple connections |  |  | DSA | DDA | [5 empty] | DSA | DDA
|  | DN (inches) | mm | mm | mm | mm | mm | mm | mm | mm | kg | kg
|  | 25 (1.0") | 89 | 255 | 380 | 16 | – | 13 | 15 | 7 | 1 | 2
|  | 38 (1.5") | 115 | 380 | 560 | 30 | – | 21 | 24 | 12 | 3 | 4
|  | 50 (2.0") | 152 | 510 | 765 | 35 | – | 27 | 30 | 14 | 5 | 8
|  | 65 (2.5") | 178 | 610 | 889 | 38 | – | 33 | 38 | 19 | 7 | 12
|  | 75 (3.0") | 206 | 735 | 1015 | 48 | – | 40 | 46 | 22 | 12 | 15
| DIN2573 (PN6) |  |  | FRP | FPD | [5 empty] | FRP | FPD
|  | 90 (3.5") | 260 | 800 | 1000 | 75 | 205 | 70 | 45 | – | 23 | 30
|  | 100 (4.0") | 280 | 900 | 1200 | 75 | 215 | 75 | 51 | – | 26 | 33
|  | 125 (5.0") | 360 | 900 | 1200 | 75 | 255 | 90 | 64 | – | 43 | 55
|  | 150 (6.0") | 410 | 1000 | 1400 | 75 | 280 | 100 | 77 | – | 48 | 67
|  | 175 (7.0") | 460 | 1100 | 1600 | 75 | 305 | 115 | 90 | – | 91 | 110
| DIN86044 | 200 (8.0") | 510 | 1300 | 1800 | 75 | 330 | 125 | 102 | – | 105 | 125
|  | 225 (9.0") | 560 | 1500 | 2000 | 75 | 355 | 150 | 112 | – | 155 | 180
|  | 250 (10.0") | 610 | 1700 | 2200 | 75 | 380 | 165 | 128 | – | 200 | 232
|  | 300 (12.0") | 710 | 2300 | 2800 | 100 | 460 | 190 | 153 | – | 355 | 380
|  | 350 (14.0") | 760 | 2500 | 3000 | 100 | 500 | 215 | 178 | – | 390 | 422
All dimensions in mm unless otherwise stated