## Dimensions
Cable mount type number | Height (H) | Width (W) | Mass
| (mm) | (mm) | (kg)
A050127-057-XX | 57 | 80 | 0.30
A050127-051-XX | 51 | 58 | 0.26
A050127-044-XX | 44 | 49 | 0.23
A050127-039-XX | 39 | 44 | 0.22
A050127-034-XX | 34 | 39 | 0.20
Fixture Hole Type |  | Code
Through holes 6.5 mm |  | I
Through holes countersunk |  | Y
Inserts M6 |  | M

## Load Compression
Typical load range: 15 - 80 kg
Cable mount type number | Rated load at 10 Hz (kg) | Max. static load (kg) | Max. dyn. travel (mm)
A050127-057-XX | 20 | 26 | 32
A050127-051-XX | 36 | 42 | 27
A050127-044-XX | 56 | 56 | 21
A050127-039-XX | 70 (11 Hz) | 70 | 16
A050127-034-XX | 84 (13 Hz) | 84 | 12

## Load 45° Compession and Roll
Typical load range: 10 - 55 kg
Cable mount type number | Rated load at 10 Hz (kg) | Max. static load (kg) | Max. dyn. travel (mm)
A050127-057-XX | 12 | 18 | 46
A050127-051-XX | 21 | 30 | 38
A050127-044-XX | 33 | 39 | 29
A050127-039-XX | 45 | 47 | 23
A050127-034-XX | 59 (11 Hz) | 59 | 17

## Load Shear and Roll
Typical load range: 2 - 15 kg
Cable mount type number | Rated load at 10 Hz (kg) | Max. static load (kg) | Max. dyn. travel (mm)
A050127-057-XX | 3 | 11 | 34
A050127-051-XX | 6 | 18 | 28
A050127-044-XX | 9 | 23 | 22
A050127-039-XX | 14 | 28 | 17
A050127-034-XX | 23 | 35 | 12