## Properties
VT-JFS - Jack Up Floor system
Static load i daN (≈kg)/m2 | 300 - 600 daN
Natural frequency | 3 - 6 Hz
Concrete thickness | 80 - 300 mm

## Specification
VT-JFS Height | Deflection | Fn ( Hz)
80 mm | 8 - 10 mm | 5 - 6 Hz
100 mm | 8 - 10 mm | 5 - 6 Hz
120 mm | 10 - 20 mm | 3.5 - 4 Hz
140 mm | 15 - 25 mm | 3.5 - 4 Hz
200 mm | 15 - 25 mm | 3 Hz